## 아두이노품명
Revised: Friday, July 12, 2019
Revision:
Bill Of Materials July 12,2019 11:41:45 | Page1
Item | Quantity | Reference | Part\
______________________________________________
1 | 1 | AD | 6x1F-8.5
2 | 1 | CD1206-S01575 | TS42031-160R-TR-7260
3 | 3 | C1,C8,C9 | CAP NP
4 | 4 | C2,C5,C10,C12 | 100n
5 | 2 | C4,C11 | 1u
6 | 2 | C6,C7 | 22P
7 | 1 | D1 | M7
8 | 4 | YELLOW1,GREEN1,D2,YELLOW | LED
9 | 1 | D3 | CD1206-S01575
10 | 1 | F1 | 500mA
11 | 1 | ICSPI1 | 3x2 M
12 | 1 | ICSP1 | 8x1F -H8.5
13 | 1 | IC1 | ATmega328P-PU
14 | 1 | IC2 | ATmega16U2-MU<R>
15 | 1 | IOH | 10x1F-H8.5
16 | 1 | J1 | CON3
17 | 1 | J2 | NCP1117ST50T3G
18 | 1 | J3 | JP2
19 | 1 | L1 | BLM21
20 | 2 | PC1,PC2 | 47u
21 | 1 | POWER1 | CON8
22 | 1 | Q1 | MOSFET P
23 | 1 | RESET-EN | d
24 | 4 | RN1C,R1,R3,R8 | 10K
25 | 5 | RN2D,RN2C,RN2B,RN4B,RN4A | 1k
26 | 4 | R9,R11,RN3C1,RN3B1 | 22R
27 | 1 | R2 | R
28 | 1 | R5 | 330
29 | 2 | R12,R13 | 1M
30 | 1 | SW1 | RESET
31 | 1 | SW3 | GROUND
32 | 1 | U1 | LM358
33 | 1 | U2 | LM358IDGKR
34 | 1 | U3 | LP2985-33DBVR
35 | 1 | X2 | CON4
36 | 2 | Y1,Y2 | 16Mhz
37 | 1 | Z1 | CG0603MLC-05E
38 | 1 | Z2 | CG060MLC-05E
39 | 1 | 100n | C5
40 | 1 | 8X1F-H8.1 | IOL